## Sheet1
Material | Environment | Temperature(degree C) | Time(Days) | Corrosion Rate(mm/year) | Hardness_Brinell | Tensile Strength(MPa ) | Modulus of Elasticity(GPa ) | Electrical Resistivity(ohm-cm) | Thermal Conductivity (W/m-K ) | Density(g/cc)
4340 Steel | NaCl | 25 | 0 | 0.55 | 217 | 470 | 192 | 2.98e-05 | 44.5 | 7.85
4130 Steel | NaCl | 150 | 30 | 0.09 | 217 | 470 | 192 | 2.98e-05 | 44.5 | 7.85
4130 Steel | NaCl | 200 | 30 | 0.29 | 217 | 470 | 192 | 2.98e-05 | 44.5 | 7.85
1020 Steel | HCl | 500 | 15 | 2.1 | 111 | 205 | 186 | 2.92e-05 | 51.9 | 7.87
1020 Steel | HCl | 400 | 15 | 0.3 | 111 | 205 | 186 | 2.92e-05 | 51.9 | 7.87
1020 Steel | HCl | 300 | 15 | 0.7 | 111 | 205 | 186 | 2.92e-05 | 51.9 | 7.87
[11 empty] | 4340 Steel | https://www.matweb.com/search/DataSheet.aspx?MatGUID=fd1b43a97a8a44129b32b9de0d7d6c1a
[11 empty] | 1020 Steel | https://www.matweb.com/search/DataSheet.aspx?MatGUID=b58ee61a3745453a9232f7864abba74f